相机
镜头1
镜头2
控制器
画面同步
多目同步帧封装包，格式
拼接代理
专用接口
同步包封装？
控制信息转发
包转发（格式？）
公共接口
1.IP
2.机身序列号
3.上行码率/分辨率
4.相机本地存储
5.快门，ISO，白平衡
6.相机状态:
电量，存储卡，温度报警，
网络信号，音频状态dB
7.预览？
拼接服务器
拉取720p h264 and
8K h265 rtsp Or rtmp
1.GOP值
2.码率分辨率帧率
3.推流地址
4.存储
相机远程控制客户端
拼接远程控制客户端

---
Private network
Zcam camera
Insta camera
Stitching router
Public network
Insta Stitcher
Zcam Stitcher
Cloud Director
Transcoder

---
相机
镜头1
镜头2
控制器
画面同步
多目同步帧封装包，格式
普通路由器（端口转发规则配置）
1.IP
2.机身序列号
3.上行码率/分辨率
4.相机本地存储
5.快门，ISO，白平衡
6.相机状态:
电量，存储卡，温度报警，
网络信号，音频状态dB
7.预览？
拼接服务器
拉取720p h264 and
8K h265 rtsp Or rtmp
1.GOP值
2.码率分辨率帧率
3.推流地址
4.存储
相机远程控制客户端
拼接远程控制客户端

---
1内容采集
2内容格式化
3内容管理
4.分发协议
导播中心
内容缝合、包装
（渲染）
CDN
5内容授权
7视频播放器
8内容保护
9内容分析
6广告服务

---
内容采集
采集终端	普通摄像机 VR摄像机 手机 其他采集设备
视频类型	VR 180/360 传统
直播类型	Live
分辨率	720p 1080p 4k 8k
视频编码	H264 H265
音频编码	AAC MP3
音频类型	单声道 立体声
传输协议	RTMP HLS
视频帧率	30fps
视频码率	最大100M

---
内容格式化
解析度转换	8K→4k→1080p→720p
协议转换	rtmp→rtmp rtmp→hls hls→ rtmp rtsp->hls
编码转换	H264→H265 H265→H264
编码方式	硬编码 软编码
文件格式	mp4
处理架构	高可用，负载均衡

---
内容管理
通用功能	编录、组织、存储、创建、收集、添加缩略图、发表评论、创建播放列表、通过修剪编辑视频和访问多媒体信息。
高级功能	接收视频点播内容、创建现场剧集、生成并绘制广告时间表、选择视频播放器类型、提供特定的分析服务。为不同的用户分配不同的权限和功能。视频播放器可以使用这些用户数据创建个性化广告。
终端	终端设备信息，可控性，归属等。
服务管理	服务资源可用性，分配等。
内容分发
分发协议	HLS RTMP
内容授权
多终端设备	多种设备和平台同时访问已经付费的内容。
认证	注册用户
授权	正在请求的内容

---
内容保护
	防止复制、指定可访问内容的时间段或限制设备数量（限制性许可协议和加密方法）来控制内容查看的策略。
视频播放器
基本功能范围	流格式支持、字幕、缩略图、播放列表创建、比特率更改、分辨率/质量更改、多种音频语言、隐藏字幕、trickplay、ABR切换、自动播放、共享到社交网络、音量、播放/暂停，VR360度，3D（UP/LR）
增值服务	整合广告工作流程
设备平台	Windows android IOS / VR一体机 手机 PC
广告服务
类型	1.呈现在用户消费视频内容之前、中间或之后。 / 2.与视频内容同时运行。可以是覆盖/横幅广告的形式。 / 3.文本、显示广告、富媒体或围绕视频体验的皮肤。
格式	MP4，HLS，DASH

---
内容分析
数据范围	基于用户流媒体模式、观看类别、年龄、性别、地理位置、设备信息、流的数量、广告类型等做出未来的决定，以便将来更好地确定目标。
G1：云导播低延迟要求 / G2：下采样支持8k / G3：相机控制支持的多种功能 / G4: 相同云GPU环境下，性能参数 / G5：云导播界面易用性，用户交互设计 / G6：画面监看支持VR模式 / LetinVR孙文博 撤回了一条消息 / G7：易扩展性 / G8：运营管理、安全性 / G9：编排处理的复杂度和抗压力

---
VR摄像机
高清/VR摄像机
高清/VR摄像机
VR摄像机
VR摄像机
内拼接VR相机
手机
本地导播
本地拼接
监控摄像机
Cloud
拼接(VR专有)
拼接(VR专有)
4k
4k
数据统计
4k
2k
2k
8k
8k
调度系统
运维管理
转码集群
内容安全
直播内容存储
直播内容存储
权限管理
TV 播放器
PC播放器
手机播放器
VR头盔
其他设备
导播服务器
CDN
导播服务器
导播服务器
内容审核接口

---
业务支撑系统
添加素材
控制
渲染(算法)
编码系统
采集系统
导播系统
分发对接系统
编码参数调整
一键切台
相机配置
CDN选择
运维管理

---
用户管理
直播内容管理
系统全局配置
运维管理
内容保护
系统菜单管理
监播接口
认证鉴权
栏目管理
数据收集与分析
资源权限管理
服务质量监控
备播服务
授权管理
登录接口
内容编排
相机控制系统（4k、VR360 VR180、监控摄像头 专有）
相机拼接服务（VR 专有）
VR相机流注入
VR 解码
VR缝合算法
VR 编码
VR 封装输出
设备流采集模块
VR 180/360 相机，传统监控数字摄像机，5G背包
720p/1080p/4k/8k <60fps <100M
h264/h265 aac/mp3
rtmp/hls
多路流随机采集注入（相同视频格式）
多路解码（<= 4k 60fps 100M）
多路导播流编码(<= 4k 30fps 100M)
内容包装服务
素材加工服务
强算法渲染服务
源切换
转码系统
8K→4k→1080p→720p
rtmp→rtmp rtmp→hls hls→ rtmp rtsp->hls mp4
H264→H265 H265→H264硬编码 软编码
高可用，负载均衡
多设备流随机采集注入
多路解码
多路编码
多路封装输出rtmp/hls
内容存储系统
直播内容存储
内容分类
内容查询
内容分发对接（hls/ rtmp）
导播系统

---
VR媒体网关
路由转发
相机虚拟代理
控制信息转发
音频视频转发
拼接虚拟代理
VR拼接服务（自有拼接算法）
多路流同步输入
多流并行解码
多流毫秒级同步
鱼眼反畸变
广角镜头反畸变
blend缝合
光流缝合
分布式反畸变
分布式缝合
编码h264、h265-8或10bit
分布式编码合成
远程控制API
云导播服务
导播源视频流管理
输入源预览控制
输入源状态监控
输入源切换效果控制
PVM预览
PVM切换叠画效果
PGM预览
分级导播（大于20路时采取分级导播模式）
导播监看控制
相机流输入
拼接流输入
直播流视频解码
导播流编辑与渲染
视频音频同步切换
导播视频解码器设置
视频编码器设置
多路视频解码
视频多路编码
外部输出
导播预览输出
远程控制API
云转码系统
流输入协议控制
流输出协议控制
输入输出协议转换规则
视频编码规格转换
视频编码器参数控制
视频解码器参数控制
音频解码器控制
音频编码器参数控制
内容录制
导播流输入
拼接流输入
相机流输入
并行编码任务管理
视频并行解码
视频并行编码
音频频并行解码
音频并行解码
远程控制API

---
直播现场
云
拼接服务器
VR相机
远程客户端
拼接流预览
相机参数实时控制
拼接连接相机及启停控制

---
VR摄像机
高清/VR摄像机
高清/VR摄像机
手机
内拼接VR相机
监控摄像机
VR摄像机
VR摄像机
本地导播
本地拼接
云拼接
云导播
云转码
CDN
云拼接
云导播
云转码
云导播

---
媒体网关
路由转发
控制信息转发
音视频转发
拼接虚拟代理
相机虚拟代理
VR采集端(多目流）
媒体网关设备
拼接服务器

---
业务支撑系统
媒体处理系统
运维管理系统
第三方监播接口

---
业务支撑系统
内容管理中心CMS
媒资管理中心MMS
运维管理系统
网络监控:
实时性能查询
预警/告警配置
我的工作台
资源管理
运营管理
运营分析：
运行质量报表
实时监控报表
客户管理
大屏监控
待维管理
系统管理
第三方监播接口
内容审核
一键切台
预备播放源

---
VR媒体网关
路由转发
相机虚拟代理
控制信息转发
音频视频转发
拼接虚拟代理
远程控制API
      VR拼接服务(相机原生）
      VR拼接服务(自有拼接算法）
多路流同步输入
多流并行解码
拼接服务集成管理
多流毫秒级同步
相机与拼接对接管理
鱼眼反畸变
分布式反畸变
广角镜头反畸变
blend缝合
远程控制API
光流缝合
分布式缝合
分布式编码合成
远程控制API
编码h264、h265-8或10bit
云导播服务
导播源视频流管理
输入源预览控制
输入源状态监控
输入源切换效果控制
PVM预览
PVM切换叠画效果
PGM预览
分级导播（大于20路时采取分级导播模式）
导播监看控制
相机流输入
拼接流输入
直播流视频解码
导播流编辑与渲染
视频音频同步切换
导播视频解码器设置
视频编码器设置
多路视频解码
视频多路编码
外部输出
导播预览输出
远程控制API
云转码系统
流输入协议控制
流输出协议控制
输入输出协议转换规则
视频编码规格转换
视频编码器参数控制
视频解码器参数控制
音频解码器控制
音频编码器参数控制
导播流输入
拼接流输入
相机流输入
并行编码任务管理
内容录制
音频频并行解码
音频并行解码
远程控制API
视频并行解码
视频并行编码

---
导播远程控制客户端
导播服务器
VR源
VR源
VR源
VR源
VR源

---
Client
Vlc Qt Gui Extention
libwebrtc
vlc player core
Sms Protocol
Http/WebSocket client
Opengl Effect
mfx/nvenc decode
Server
Http/WebSocket server
Kurento [option]
Sms Protocol
Opengl Effect
libwebrtc
msdk/nvenc codec
Pipeline Contructor
Gstreamer Edit Service
Gstreamer Runtine
Pipeline Analyser

---
可控VR相机
媒体网关
自有拼接及相机控制代理
转码
导播
可控传统相机
媒体网关
源生拼接
相机控制代理
转码
导播
不可控VR相机
媒体网关
源生拼接/自有拼接
导播
转码
不可控传统相机
媒体网关
导播
转码

---
Insta VR camera
Zcam VR camera
Kandao
Mi-7
Onwif/rtsp
Server
^
|
pull
|
Client
媒体网关
1.开机
2.登录本地UI(用户名、密码)
3.设置相机信息（单目时能进行rtmp指定地址推流，相机可控不可控）
4.相机流处理
（单目时能进行本地rtsp预览，多目的直接代理，本地可以调参）
5.设置代理服务器ip:port地址
6.连接到代理服务器并开始推流
（原相机的标识及型号，可控不可控等信息上同步到代理服务器）
如果是第三方拼接
7.原始流透传
如果是自有拼接
7.同步、封装发送私有协议包
如果是Onvif/rtsp
7.转换成rtmp推出（推出地址在相机设置时确定）
8.保持连接
9. 透传代理发来的insta 相机控制指令
10. 日志远程可查
Client
|
push
|
V
Server
代理网关服务器
1.当一个网关连接上来同时开始接受流，代理内部标识相机，生成访问接口（url中
至少包含型号与内部全局唯一标识）,调参客户端将据此连接代理服务器。代理须提供接口
来获取相机列表，列表中的信息与网关中的配置保持一致。
2.对于第三方拼接将完全按原生接口来访问。
3.对于自有拼接将自定义协议接口（并允许与自有拼接进行单一集成）。
4.调参客户端与代理之间采用自定义协议
5.代理需要支持分布式来保证因相机增加而带来能力的扩展
Server
^
|
pull
|
Client
Server
^
|
pull
|
Client
第三方拼接
1.使用原始接口连接相机
自有拼接
1.使用自定义接口访问
2.使用自定义已同步通道

---
D.开始直播
E.监看
B.人工后台操作
A.开始新的直播业务
C.人工部署操作
登录账号
下载VR监看客户端apk
或登录pc web
资源分配
(相机，网关/代理，
拼接？导播？转码？)
申请开通账号
开机、设置媒体网关
调度服务启动资源
启动播放器或h5进行回看
预约资源(依据简单描述)
相机标识与从属
生成资源清单（详细）
下载直播客户端、资源清单
预约资源配置
(人工后台操作转入B)
输入相机代理服务器
ip:port:ID
资源清单
调整相机参数，推流到
导播或转码
内容分发（rtmp/hls）

---
Step 0: init
To do:
  1. 4K or 8K ?
  2. flvdemx or flvmux with HEVC?
PULL
audioconvert
voaacenc0
aenc_tee0
queue_aenc_tee0
stream0
uridecodebin0
flvmux0
Rtmpsink=> 0
vdec_tee0
queue_vdec_tee0
videoscale
capsfilter
x264enc0
voaacenc1
aenc_tee1
queue_aenc_tee1
stream1
uridecodebin1
flvmux1
Rtmpsink=> 1
vdec_tee1
queue_vdec_tee1
capsfilter
x264enc1
voaacenc2
aenc_tee2
queue_aenc_tee2
stream2
uridecodebin2
flvmux2
Rtmpsink=> 2
vdec_tee2
queue_vdec_tee2
capsfilter
x264enc2
Switch 1
audioconvert
voaacenc1
aenc_tee1
queue_aenc_tee1
stream1
uridecodebin1
flvmux1
vdec_tee1
queue_vdec_tee1
x264enc1
Rtmpsink=> 1
queue
capfilter
nvh264enc
videoscale
flvmux
Rtmpsink => preview
publish
voaacenc1
aenc_tee1
stream1
uridecodebin1
flvmux1
vdec_tee1
x264enc1
Rtmpsink=> 1
nvh264enc
queue
capfilter
queue
videoscale
Rtmpsink=> preview
flvmux_pre
queue
queue
nvh265enc
Rtmpsink=> publish
flvmux_pub

---
Switch 2 fade
voaacenc1
aenc_tee1
stream1
uridecodebin1
flvmux1
vdec_tee1
x264enc1
Rtmpsink=> 1
nvh264enc
flvmux
Rtmpsink=> preview
voaacenc1
aenc_tee1
stream1
uridecodebin1
flvmux1
vdec_tee1
x264enc1
Rtmpsink=> 1
comp
nvh264enc
flvmux
Rtmpsink=> preview
voaacenc2
aenc_tee2
stream2
uridecodebin2
flvmux2
Rtmpsink=> 2
vdec_tee2
x264enc2
voaacenc1
aenc_tee1
stream1
uridecodebin1
flvmux1
vdec_tee1
x264enc1
Rtmpsink=> 1
comp
nvh264enc
flvmux
Rtmpsink=> preview
voaacenc2
aenc_tee2
stream2
uridecodebin2
flvmux2
Rtmpsink=> 2
vdec_tee2
x264enc2

---
filter
stream1
voaacenc1
tee_aenc1
uridecodebin1
tee_dec1
queue_vdec_tee1
x264enc1
flvmux1
Rtmpsink=> 1
filter_queue
videoconvert
filter_chain
filter_tee
Rtmpsink=> preview
flvmux_pre
nvh264enc
nvh265enc
Rtmpsink=> publish
flvmux_pub